## 测试报告
|  | 中控MCU程序自测报告 |  |  | 设置 >
| 更新日期 | 2024-04-03
| 忽略项目： | 0
| 不合格项目： | 0
| 合格项目： | 4
| 更改后合格： | 3
| 结果 | 测试项目 | 测试方法 | 异常描述 | 解决方案 | 日期 | 优先级 | 责任人
提示：任务完成后，在“完成”列中输入大于 1 的数字。 | 2 | 程序烧录成功且正常运行 | 烧录调试程序《center_control_mcu_hardware_debug.bin》 前五秒led为闪烁状态 |  |  | 2024-04-03 | 高 | 吴庆光
| 3 | 串口1 灯光 | 接上DMX解码器和灯，调试程序下以灭、红、蓝、绿的顺序每5秒切换一次 | 通讯能抓到数据包,灯光无法点亮 | 软件更改串口功能 版本2.0.2 | 2024-04-03 | 高 | 吴庆光
| 3 | 串口4 电表 | 接上电表，地址设置为10，波特率9600，modbus协议模式；当接收到电表数据时led点亮； | 通讯能抓到数据包,但不是电表的协议; 发现是串口1和4 丝印弄反 | 软件更改串口功能 版本2.0.2 | 2024-04-03 | 高 | 吴庆光
| 3 | 1# 水泵 20mA | 端子处并接一个电阻; 用万用表测量端子电压，每隔5秒在0v\5v\10v 之间切换 | 电压没有正常切换,一直保持9.6V左右 | 拆除D21后功能正常 | 2024-04-03 | 高 | 吴庆光
| 2 | 1# 水泵 档位 | 万用表测量档位IO状态，每5秒全开、隔5秒全关 |  |  | 2024-04-03 | 高 | 吴庆光
| 2 | 1# 水泵 10V | 万用表测量端子电压，每隔5秒在0v\5v\10v 之间切换 |  |  | 2024-04-03 | 高 | 吴庆光
| 2 | 2# 水泵 20mA | 端子处并接一个电阻; 用万用表测量端子电压，每隔5秒在0v\5v\10v 之间切换 |  |  | 2024-04-03 | 高 | 吴庆光
| 2 | 2# 水泵 档位 | 万用表测量档位IO状态，每5秒全开、隔5秒全关 |  |  | 2024-04-03 | 高 | 吴庆光
| 2 | 2# 水泵 10V | 万用表测量端子电压，每隔5秒在0v\5v\10v 之间切换 |  |  | 2024-04-03 | 高 | 吴庆光
“结果”列中输入数字
0-->"忽略"
1-->"不合格
2-->"合格"
3-->"更改后合格"
选择下拉箭头（例如“责任人”或“优先级”），以筛选待办事项列表项或对其进行排序
提示不打印。

## 任务安排
任务安排 |  | < 待办事项列表
下表中的数据为“责任人”字段提供了可用选项。可修改条目或添加新条目，从而按照需要自定义此工作簿。
责任人 | 职责
王忠良 | 技术总负责
何挺 | 项目负责人
蓝韦欢 | 应用软件
黄国 | 硬件
刘毅 | 结构
吴庆光 | mcu软件
李慧海 | 上层驱动